## 工作表1
料號 |  | I01-1 | I01-2 | I01-3 | I01-4 | I01-5 | I01-6 | I01-7
型號 |  | WP-500A | WP-600A | WP-800A | WP-1000A | WP-1500A | WP-2200 | WP-300
輸入 | 電容 | 500VA | 600VA | 800VA | 1000VA | 1500VA | 2200VA | 3000VA
| 電壓 | I01-1: 100V(100V,110V,115V,120V),220V(220V,230V,240V)+/-25% 輸入
| 頻率 | I01-1: 50 or 60Hz +/-10%(Auto check)
輸出 | 電壓範圍 | I01-1: 正常額定電壓 +/-5% (單出 110V/115V/120V/220V/230V/240V)
| 頻率 (電池) | I01-1: 50 or 60 Hz +/-0.5%
| 自動電壓調節 | I01-1: 當輸入電壓比正常額定功率較低 9%~25%自動稳壓器電壓低於 15% 當輸入電壓高達正常額定功率9%~25% 自動稳壓器電壓低於 13%
| 交換時間 | I01-1: 2/4 ms(包括自動檢查時間 )
保護/ 過濾 | 瞬態電壓保護 | I01-1: 320焦耳,2ms
| 電磁干擾 /射頻干擾 過濾 | I01-1: 0.15兆赫 10 分貝 , 30兆赫 50 分貝
| 過載保護 | I01-1: 如下條件時, 不間斷電源將會自動關閉.超載 110% 標準值時,啟動保護60秒.超載130%標準值時, 啟動保護3秒.
| 輸入保護 | I01-1: 自動關閉或安全保險絲保護
| 轉送 10數據 -電纜端口 | I01-1: 網路(UTP,RJ-45)連接 (10Base -T 電纜端口)
| 短路 | I01-1: 輸出自動關閉或保險絲保護
電池 | 種類 | I01-1: 密閉及水電池
| 充電時間 | I01-1: 4~6 充電 90% 電源
| 保護 | I01-1: 自動檢查,放電保護或電池故障警告
待機 | 時間(分鐘) (1PC+15"TFT-LCD) | 20-30 | 25-35 | 55-65 | 60-70 | 70-80 | 85-95 | 140-160
外表 | 淨重 /公斤(Ibs) | 5.8(12.8) | 6.6(13.2) | 13(28.6) | 15(33) | 15.6(34.3) | 26.2(57.6) | 28.9(63.6)
| 尺寸 (mm) W╳D╳H | I01-1: 97╳320╳135 (3.8"╳12.5"╳5.3"); I01-3: 130╳382╳201 (5.1"╳15"╳7.9"); I01-6: 170╳450╳225 (6.7"╳17.7"╳8.5")
警告 | 電池供電 | I01-1: 顯示測速預警警報 (大概 0.47赫茲)
| 低壓電池 | I01-1: 快速測速預警警報 (大概 1.824赫茲)
| 超載 | I01-1: 連續警告報警
接口 | RS-232 | I01-1: NO; I01-2: NO; I01-3: YES (t雙向接口)
環境 | 工作條件 | I01-1: 最高高度3500公尺, 濕度 0-95% ,0-40°C
| 噪音 | I01-1: <40 分貝 (1公尺 高度為距地面)